## Costs
BOM for BMS |  | MOUSER PARTS |  |  |  |  | need | Alternatives
Active components |  | Mfr | Mfr p/n | Mouser p/n | Mouser pr | Qty.pr |  |  | Mouser
2N3906 | Q2 | Fairchild | 2N3906BU | 512-2N3906BU | 0.07 |  | 120 | MPSA63 | 0.25
TIP122 | Q3 | Fairchild | TIP122TU | 512-TIP122TU | 0.46 |  | 60 | TIP142T | 1.13
LM431 | Q1 | Fairchild | LM431ACZ | 512-LM431ACZ | 0.22 |  | 120
Red LED | D1 | Avago | SSL-LX5093HD-125 |  | 0.15 | 1+ | 60
Yellow LED | D2 | Avago | HLMP-3401 | 630-HLMP-3401 | 0.15 | 25+ | 60
FOD814 | U1 | Fairchild | FOD814 | 512-FOD814 | 0.15 | 25+ | 60 | could be 817
Passive components
50ohm 10W | Loads | Xicon | 280-CR10-50-RC | 280-CR10-50-RC | 0.35 | 100+ | 120
30K 1% | R3 |  | 271-30.1K-RC | 271-30.1K-RC | 0.09 | 10+ | 60
Thermistor | R2 | Vishay/BC | NTCALUG03A103H |  | non-stocked at Mouser |  | 60 | .92 at Digikey
7.32K 1% | R1 | Xicon | 271-7.32K-RC | 271-7.32K-RC | 0.09 | 10+ | 60
500 ohm pot | R4 | Bourns | 3386F-1-501LF | 652-3386F-1-501LF | 1.01 |  | 60
1.0K 1% | R5 | Xicon | 271-1K-RC | 271-1K-RC | 0.02 | 200+ | 360
1.0K 1% | R6 | Xicon | 271-1K-RC | 271-1K-RC | 0.02 | 200+
160 ohm 5% | R7 | Xicon | 271-160-RC | 271-160-RC | 0.02 | 200+ | 120
470 ohm 5% | R8 | Xicon | 291-470-RC | 291-470-RC | 0.05 | 10+ | 60
1K 1% | R9 | Xicon | 271-1K-RC | 271-1K-RC | 0.02 | 200+
7.5K 1% | R10 | Xicon | 271-7.5K-RC | 271-7.5K-RC | 0.09 | 10+ | 60
2.49K 1% | R11 | Xicon | 271-2.49K-RC | 271-2.49K-RC | 0.02 | 200+ |  | cheaper to get 200
1K 1% | R12 | Xicon | 271-1K-RC | 271-1K-RC | 0.02 | 200+
1K 1% | R13 | Xicon | 271-1K-RC | 271-1K-RC | 0.02 | 200+
160 5% | R14 | Xicon | 291-160-RC | 291-160-RC | 0.05 | 10+ | 60
100uf, 16 v | C1 | Lelon | SG101M1CBK-0607P | 140-SG101M1C0607P | 0.14 | 100+ | 60 | cheaper to get 100
Hardware
.25" Heat shrink | 13 feet | Apha Wire |  | 602-221014-BK | 1.89 | 4ft pc |  | page 1052 Mouser
reg bd, 1/2" 4-40, flathead |  |  |  | 534-9502 |  | 100 |  |  | page 1961
reg bd nut 4-40 |  |  |  | 534-9600 |  | 60
load bd 5/8" 6-32 flathead |  |  |  | 534-9519 |  | 60
load bd,6-32 nut |  |  |  | 534-9603 |  | 60
still need lockwashers
perf board | cut to 2.0 x 1.2"
Wire | #16 | Alpha | 1858/19 | 602-1858/19-100-03 | 58.57 | 100ft |  | page 1073
Wire black | #22 | Belden |  | 566-9921-100-10 | 32.55 | 100 ft
Wire red | #22 | Belden | 8920 | 566--8920-100-02 | 32.55 | 100 ft |  | page 1056 for UL 1007,
Heat Sink for TO220 |  | Aavid | 507102B00000G | 532-507102B00 | 0.22 | 10+
res bd heat sink |  |  | home made 4" x 1.5", hole at 5/8" fm end, mine is .04" thick
Lug | non ins, 1/4 inch | Panduit, p 1522 | P10-14R-D | 644-P10-14R-D | 0.26 | 100+ | 120 | $.20 at Digikey
solder .04 dia | 44 rosin | Kester |  | 533-24-6040-39 | 24.3 |  |  | p 2148
fuse, .6 A |  | Littlefuse | 0230.600HXP | 576-0230.600HXP | 0.58 | 10+ | 60 | p 643
header |  |  | 640452-2 | 571-6404522 | 0.14 | 10+ | 60 | p1404
connector for #22AWG |  |  | 3-640620-2 | 571-3-640620-2 | 0.18 | 10+ | 60 | p1403
connector dust cover |  |  | 643077-2 | 571-6430772 | 0.23 | 10+ | 60
Velcro strips from Eastex Products, buyhookandloop.com | [5 empty] | 32 for hook and loop and shipping
wires from reg board to resistor board are 4 3/4"
wires from battery to reg board are 1 3/4"
heat shrink is 1 5/8"